## Initial Buildings
Engine Size (bhp) | Dispersion | Met Data | AERSCREEN Max Hourly Concentration for the following building scenarios
|  |  | 3m x 3m x 3m |  |  | 6m x 6m x 6m |  |  | 9m x 9m x 9m
|  |  | 0m from source | 3m from source | 6m from source | 0m from source | 3m from source | 6m from source | 0m from source | 3m from source | 6m from source
<100 | Rural | SM | 18990 | 20380 | 16130 | 13090 | 18090 | 16130 | 7742 | 14470 | 16130
|  | SB | 18990 | 15680 | 17360 | 12880 | 17780 | 17360 | 7638 | 14340 | 17360
| Urban | SM | 18990 | 18920 | 15300 | 12800 | 17710 | 15300 | 7663 | 14340 | 15300
|  | SB | 18990 | 15290 | 16560 | 12830 | 17780 | 16560 | 7674 | 14330 | 16560
100-250 | Rural | SM | 23030 | 42130 | 11170 | 15930 | 34860 | 156400 | 9507 | 18300 | 22290
|  | SB | 22910 | 38770 | 11370 | 15910 | 31630 | 156200 | 9398 | 25330 | 21670
| Urban | SM | 23050 | 31250 | 11680 | 15930 | 35870 | 51030 | 9507 | 27620 | 22290
|  | SB | 23060 | 14800 | 12010 | 16250 | 33970 | 45870 | 9398 | 32150 | 21670
251-500 | Rural | SM | 21760 | 19540 | 7900 | 14080 | 36240 | 172300 | 7791 | 14030 | 22540
|  | SB | 21620 | 21250 | 7967 | 14030 | 34030 | 176600 | 7628 | 12870 | 21950
| Urban | SM | 21760 | 15760 | 7955 | 14080 | 38870 | 53120 | 7791 | 14030 | 21900
|  | SB | 21620 | 11300 | 8180 | 14030 | 36250 | 45510 | 7628 | 13560 | 21500
501-750 | Rural | SM | 18930 | 67740 | 11550 | 11810 | 29920 | 172300 | 6888 | 14580 | 18120
|  | SB | 18840 | 82340 | 11510 | 11540 | 27280 | 176600 | 6795 | 20380 | 17190
| Urban | SM | 18890 | 25870 | 11050 | 11810 | 31900 | 53400 | 6888 | 21740 | 18160
|  | SB | 18470 | 11130 | 11130 | 11620 | 27910 | 45790 | 6795 | 27290 | 18680
751-1000 | Rural | SM | 9767 | 4750 | 3341 | 11070 | 34270 | 172700 | 6492 | 10600 | 22450
|  | SB | 14420 | 4850 | 3538 | 10950 | 33370 | 176600 | 6414 | 10140 | 22120
| Urban | SM | 9767 | 4826 | 3363 | 11070 | 37140 | 52110 | 6492 | 10600 | 21870
|  | SB | 14420 | 4857 | 3632 | 11090 | 34880 | 44600 | 6414 | 10140 | 22940
>1000 | Rural | SM | 34870 | 2769 | 1773 | 9935 | 139100 | 172800 | 5214 | 17840 | 72680
|  | SB | 31520 | 2803 | 1920 | 9813 | 140800 | 176600 | 5117 | 16730 | 74690
| Urban | SM | 34120 | 2822 | 1846 | 9935 | 60550 | 51620 | 5214 | 10030 | 38070
|  | SB | 35770 | 2879 | 1977 | 9813 | 62180 | 44150 | 5117 | 9480 | 25770

## Refined Buildings
Engine Size (bhp) | Dispersion | Met Data | AERSCREEN Max Hourly Concentration for the following building scenarios
3m x 3m x 3m
|  |  | 0m from source | 1m from source | 2m from source | 3m from source | 4m from source
<100 | Rural | SM | 18990 | 31770 | 27170 | 20380 | 27800
|  | SB | 18990 | 31450 | 21950 | 15680 | 17360
| Urban | SM | 18990 | 31790 | 27170 | 18920 | 26490
|  | SB | 18990 | 26890 | 17400 | 15290 | 16560
Engine Size (bhp) | Dispersion | Met Data | AERSCREEN Max Hourly Concentration for the following building scenarios
6m x 6m x 6m
|  |  | 2m from source | 3m from source | 4m from source | 5m from source | 6m from source | 7m from source
100-250 | Rural | SM | 201300 | 34860 | 48230 | 125500 | 156400 | 172300
|  | SB | 218800 | 31630 | 46020 | 101200 | 156200 | 176600
| Urban | SM | 225200 | 35870 | 46600 | 68310 | 51030 | 49400
|  | SB | 233200 | 33970 | 46800 | 53270 | 45870 | 41250
251-500 | Rural | SM | 72610 | 36240 | 104600 | 185000 | 172300 | 172800
|  | SB | 92220 | 34030 | 97610 | 189800 | 176600 | 176600
| Urban | SM | 110300 | 38870 | 67440 | 67810 | 53120 | 49810
|  | SB | 123100 | 36250 | 52690 | 52840 | 45510 | 40930
501-750 | Rural | SM | 106500 | 29920 | 55010 | 185200 | 172300 | 172800
|  | SB | 178600 | 27280 | 53010 | 190200 | 176600 | 176600
| Urban | SM | 193700 | 31900 | 56890 | 68190 | 53400 | 50090
|  | SB | 203300 | 27910 | 50400 | 53160 | 45790 | 41170
751-1000 | Rural | SM | 20460 | 34270 | 169900 | 184600 | 172700 | 172400
|  | SB | 19800 | 33370 | 172600 | 189000 | 176600 | 176000
| Urban | SM | 20460 | 37140 | 67260 | 66530 | 52110 | 48870
|  | SB | 19940 | 34880 | 51750 | 51770 | 44600 | 40110
>1000 | Rural | SM | 28440 | 139100 | 195800 | 184800 | 172800 | 156100
|  | SB | 29080 | 140800 | 202100 | 188900 | 176600 | 159600
| Urban | SM | 25070 | 60550 | 66980 | 65900 | 51620 | 48410
|  | SB | 24830 | 62180 | 51320 | 51690 | 44150 | 39710