## Annual
Calculation ID | 7d | Source Type | Internal Combustion Engine | Sub Type | Jet-A turbines & Compressors | Emissions | lb/yr
EF = Emission Factor for pollutant p (lbs /1000 gal)
|  |  |  | Acetaldehyde | Acrolein | Benzene | Ethyl Benzene | Formaldehyde | Toluene | Xylenes
|  |  |  | 75070 | 107028 | 71432 | 100414 | 50000 | 108883 | 1330207
Building | AB2588 Device ID | BHP = Horse Power (bhp) | BQ = Activity Rate or Base Quantity (hrs/year) | 0.00209 | 0.0003 | 0.015 | 0.000878 | 0.0203 | 0.00436 | 0.00269
1746 | AB2055 | 100 | 0.9 | 1.4408e-05 | 2.0682e-06 | 0.00010341 | 6.0529e-06 | 0.00013995 | 3.0058e-05 | 1.8545e-05
1746 | AB630175 | 100 | 0.4 | 6.4038e-06 | 9.192e-07 | 4.596e-05 | 2.6902e-06 | 6.2199e-05 | 1.3359e-05 | 8.2422e-06
1735 | AB4310 | 38.8 | 25 | 0.00015529 | 2.2291e-05 | 0.0011145 | 6.5237e-05 | 0.0015083 | 0.00032396 | 0.00019987
1735 | AB4311 | 38.8 | 100 | 0.00062116 | 8.9162e-05 | 0.0044581 | 0.00026095 | 0.0060333 | 0.0012958 | 0.00079949
1735 | AB653788 | 38.8 | 50 | 0.00031058 | 4.4581e-05 | 0.0022291 | 0.00013047 | 0.0030167 | 0.00064791 | 0.00039974
1735 | AB653789 | 38.8 | 50 | 0.00031058 | 4.4581e-05 | 0.0022291 | 0.00013047 | 0.0030167 | 0.00064791 | 0.00039974

## Hourly
Calculation ID | 7d | Source Type | Internal Combustion Engine | Sub Type | Jet-A turbines & Compressors | Emissions | lb/hr
EF = Emission Factor for pollutant p (lbs /1000 gal)
|  |  |  | Acetaldehyde | Acrolein | Benzene | Ethyl Benzene | Formaldehyde | Toluene | Xylenes
|  |  |  | 75070 | 107028 | 71432 | 100414 | 50000 | 108883 | 1330207
Building | AB2588 Device ID | BHP = Horse Power (bhp) | BQ = Activity Rate or Base Quantity (hrs/year) | 0.00209 | 0.0003 | 0.015 | 0.000878 | 0.0203 | 0.00436 | 0.00269
1746 | AB2055 | 100 | 0.9 | 1.4408e-05 | 2.0682e-06 | 0.00010341 | 6.0529e-06 | 0.00013995 | 3.0058e-05 | 1.8545e-05
1746 | AB630175 | 100 | 0.4 | 6.4038e-06 | 9.192e-07 | 4.596e-05 | 2.6902e-06 | 6.2199e-05 | 1.3359e-05 | 8.2422e-06
1735 | AB4310 | 38.8 | 25 | 6.2116e-06 | 8.9162e-07 | 4.4581e-05 | 2.6095e-06 | 6.0333e-05 | 1.2958e-05 | 7.9949e-06
1735 | AB4311 | 38.8 | 100 | 6.2116e-06 | 8.9162e-07 | 4.4581e-05 | 2.6095e-06 | 6.0333e-05 | 1.2958e-05 | 7.9949e-06
1735 | AB653788 | 38.8 | 50 | 6.2116e-06 | 8.9162e-07 | 4.4581e-05 | 2.6095e-06 | 6.0333e-05 | 1.2958e-05 | 7.9949e-06
1735 | AB653789 | 38.8 | 50 | 6.2116e-06 | 8.9162e-07 | 4.4581e-05 | 2.6095e-06 | 6.0333e-05 | 1.2958e-05 | 7.9949e-06
Hourly calculations are similar to annual calculations due to turbines operating less than 1 hour in 2018